## Concepts
Value | Formula |  |  |  | Targets | Outputs
h1 | w1*i1 + w2*i2 |  |  | t1 | 0.01
h2 | w3*i1 + w4*i2 |  |  | t2 | 0.99
a_h1 | σ(h1)
a_h1 | σ(h1)
o1 | w5*a_h1 + w6*a_h2
o2 | w7*a_h1 + w8*a_h2
a_o1 | σ(o1)
a_o1 | σ(o1)
E1 | 1/2 * (t1 - a_o1)**2
E2 | 1/2 * (t2 - a_o2)**2
E_Total | E1 + E2
Supporting Calculations
∂E_T/∂w5 | ∂(E1 + E2)/∂w5 = ∂(E1)/∂w5 = ∂(E1)/∂a_o1 * ∂(a_o1)/∂o1 * ∂(o1)/∂w5 | ∂(E1)/∂a_o1 | ∂(1/2 * (t1 - a_o1)**2) /∂a_o1 = (t1 - a_o1) * (-1) = a_o1 - t1
∂E_T/∂w5 | (a_o1 - t1) * a_o1 (1- a_o1) * a_h1 | ∂(a_o1)/∂o1 | ∂(σ (o1) )/∂(o1 ) = σ (o1) (1-σ (o1) = a_o1 (1- a_o1)
∂E_T/∂w6 | (a_o1 - t1) * a_o1 (1- a_o1) * a_h2 | ∂(o1)/∂w5 | ∂(w5 * a_h1 + w6 * a_h2)/∂w5 = a_h1
∂E_T/∂w7 | (a_o2 - t2) * a_o2 (1- a_o2) * a_h1
∂E_T/∂w8 | (a_o2 - t2) * a_o2 (1- a_o2) * a_h2
Supporting Calculations
** Bold sections in next line would utilize above equations |  | ∂(o1)/∂ah_1 | w5
∂E_T/∂w1 | ∂(E1 + E2)/∂w1 = ((∂(E1)/∂a_o1 * ∂(a_o1)/∂o1 * ∂(o1)/∂a_h1) + (∂(E2)/∂a_o2 * ∂(a_o2)/∂o2 * ∂(o2)/∂a_h1) * ∂(a_h1)/∂h1 * ∂(h1)/∂w1) | ∂(a_h1)/∂h1 | ∂(σ (h1) )/∂(h1 ) = σ (h1) (1-σ (h1) = a_h1 (1- a_h1)
| ((a_o1 - t1) * a_o1 (1- a_o1) * w5 + (a_o2 - t2) * a_o2 (1- a_o2) * w7) * (a_h1 (1- a_h1) * i1) | ∂(h1)/∂w1 | ∂(w1*i1 + w2*i2)/∂w1 = i1
|  | ∂(o2)/∂ah_2 | w6
∂E_T/∂w1 | ((a_o1 - t1) * a_o1 (1- a_o1) * w5 + (a_o2 - t2) * a_o2 (1- a_o2) * w7) * (a_h1 (1- a_h1) * i1)
∂E_T/∂w2 | ((a_o1 - t1) * a_o1 (1- a_o1) * w5 + (a_o2 - t2) * a_o2 (1- a_o2) * w7) * (a_h1 (1- a_h1) * i2)
∂E_T/∂w3 | ((a_o1 - t1) * a_o1 (1- a_o1) * w6 + (a_o2 - t2) * a_o2 (1- a_o2) * w8) * (a_h2 (1- a_h2) * i1)
∂E_T/∂w4 | ((a_o1 - t1) * a_o1 (1- a_o1) * w6 + (a_o2 - t2) * a_o2 (1- a_o2) * w8) * (a_h2 (1- a_h2) * i2)
i1
i2
h1
h2
a_h1
a_h2
o1
o2
a_o1
a_o2
w1 = 0.15
w4 = 0.3
w3 = 0.25
w2 = 0.2
w5 = 0.4
w8 = 0.55
w7 = 0.5
w6 = 0.45
E_Total
E2
E1

## Calculations
L.R. | 0.5
t1 | t2 | i1 | i2 | w1 | w2 | w3 | w4 | h1 | a_h1 | h2 | a_h2 | w5 | w6 | w7 | w8 | o1 | a_o1 | o2 | a_o2 | E1 | E2 | E_Total | E∂w1 | E∂w2 | E∂w3 | E∂w4 | E∂w5 | E∂w6 | E∂w7 | E∂w8
0.01 | 0.99 | 0.05 | 0.1 | 0.3 | 0.5 | -0.2 | 0.7 | 0.065 | 0.51624 | 0.06 | 0.515 | 0.1 | -0.6 | 0.3 | -0.9 | -0.25737 | 0.43601 | -0.30862 | 0.42345 | 0.090742 | 0.16049 | 0.25123 | -0.00038733 | -0.00077467 | 0.00076969 | 0.0015394 | 0.054081 | 0.05395 | -0.071406 | -0.071233
0.01 | 0.99 | 0.05 | 0.1 | 0.30019 | 0.50039 | -0.20038 | 0.69923 | 0.065048 | 0.51626 | 0.059904 | 0.51497 | 0.07296 | -0.62697 | 0.3357 | -0.86438 | -0.28521 | 0.42918 | -0.27182 | 0.43246 | 0.087855 | 0.15543 | 0.24328 | -0.00048006 | -0.00096013 | 0.00067313 | 0.0013463 | 0.053015 | 0.052883 | -0.070645 | -0.07047
0.01 | 0.99 | 0.05 | 0.1 | 0.30043 | 0.50087 | -0.20072 | 0.69856 | 0.065108 | 0.51627 | 0.05982 | 0.51495 | 0.046452 | -0.65342 | 0.37103 | -0.82915 | -0.3125 | 0.42251 | -0.23542 | 0.44142 | 0.085081 | 0.15047 | 0.23555 | -0.00056828 | -0.0011366 | 0.00057933 | 0.0011587 | 0.051962 | 0.051829 | -0.069833 | -0.069654
0.01 | 0.99 | 0.05 | 0.1 | 0.30072 | 0.50144 | -0.20101 | 0.69798 | 0.065179 | 0.51629 | 0.059747 | 0.51493 | 0.020471 | -0.67933 | 0.40594 | -0.79432 | -0.33924 | 0.41599 | -0.19944 | 0.4503 | 0.082416 | 0.14564 | 0.22805 | -0.00065195 | -0.0013039 | 0.00048843 | 0.00097686 | 0.050923 | 0.05079 | -0.068972 | -0.06879
0.01 | 0.99 | 0.05 | 0.1 | 0.30104 | 0.50209 | -0.20126 | 0.69749 | 0.065261 | 0.51631 | 0.059686 | 0.51492 | -0.0049908 | -0.70473 | 0.44043 | -0.75993 | -0.36545 | 0.40964 | -0.1639 | 0.45912 | 0.079856 | 0.14092 | 0.22078 | -0.00073104 | -0.0014621 | 0.00040057 | 0.00080114 | 0.0499 | 0.049765 | -0.068067 | -0.067883
0.01 | 0.99 | 0.05 | 0.1 | 0.30141 | 0.50282 | -0.20146 | 0.69709 | 0.065352 | 0.51633 | 0.059636 | 0.5149 | -0.029941 | -0.72961 | 0.47446 | -0.72598 | -0.39114 | 0.40344 | -0.12883 | 0.46784 | 0.077399 | 0.13633 | 0.21373 | -0.00080558 | -0.0016112 | 0.00031584 | 0.00063169 | 0.048893 | 0.048758 | -0.067124 | -0.066938
0.01 | 0.99 | 0.05 | 0.1 | 0.30181 | 0.50362 | -0.20161 | 0.69677 | 0.065453 | 0.51636 | 0.059597 | 0.51489 | -0.054387 | -0.75399 | 0.50802 | -0.69252 | -0.41631 | 0.3974 | -0.094251 | 0.47645 | 0.07504 | 0.13186 | 0.2069 | -0.00087561 | -0.0017512 | 0.00023433 | 0.00046867 | 0.047904 | 0.047768 | -0.066146 | -0.065959
0.01 | 0.99 | 0.05 | 0.1 | 0.30225 | 0.5045 | -0.20173 | 0.69654 | 0.065562 | 0.51638 | 0.059567 | 0.51489 | -0.078339 | -0.77787 | 0.5411 | -0.65954 | -0.44097 | 0.39151 | -0.060173 | 0.48496 | 0.072775 | 0.12753 | 0.20031 | -0.0009412 | -0.0018824 | 0.0001561 | 0.0003122 | 0.046933 | 0.046797 | -0.06514 | -0.064951
0.01 | 0.99 | 0.05 | 0.1 | 0.30272 | 0.50544 | -0.20181 | 0.69638 | 0.06568 | 0.51641 | 0.059548 | 0.51488 | -0.10181 | -0.80127 | 0.57367 | -0.62706 | -0.46513 | 0.38577 | -0.026614 | 0.49335 | 0.070601 | 0.12333 | 0.19393 | -0.0010024 | -0.0020048 | 8.1178e-05 | 0.00016236 | 0.045981 | 0.045845 | -0.064108 | -0.063918
0.01 | 0.99 | 0.05 | 0.1 | 0.30322 | 0.50644 | -0.20185 | 0.6963 | 0.065805 | 0.51645 | 0.059538 | 0.51488 | -0.1248 | -0.82419 | 0.60572 | -0.5951 | -0.48881 | 0.38017 | 0.0064151 | 0.5016 | 0.068514 | 0.11927 | 0.18778 | -0.0010594 | -0.0021188 | 9.5877e-06 | 1.9175e-05 | 0.045049 | 0.044912 | -0.063057 | -0.062866
0.01 | 0.99 | 0.05 | 0.1 | 0.30375 | 0.5075 | -0.20185 | 0.69629 | 0.065938 | 0.51648 | 0.059536 | 0.51488 | -0.14732 | -0.84665 | 0.63725 | -0.56367 | -0.51201 | 0.37472 | 0.038903 | 0.50972 | 0.066511 | 0.11533 | 0.18184 | -0.0011122 | -0.0022244 | -5.8674e-05 | -0.00011735 | 0.044136 | 0.044 | -0.06199 | -0.061798
0.01 | 0.99 | 0.05 | 0.1 | 0.30431 | 0.50862 | -0.20182 | 0.69635 | 0.066077 | 0.51651 | 0.059544 | 0.51488 | -0.16939 | -0.86865 | 0.66824 | -0.53277 | -0.53474 | 0.36941 | 0.070843 | 0.5177 | 0.064588 | 0.11153 | 0.17612 | -0.001161 | -0.0023221 | -0.00012363 | -0.00024725 | 0.043244 | 0.043108 | -0.06091 | -0.060718
0.01 | 0.99 | 0.05 | 0.1 | 0.30489 | 0.50978 | -0.20176 | 0.69647 | 0.066222 | 0.51655 | 0.059559 | 0.51489 | -0.19101 | -0.8902 | 0.6987 | -0.50241 | -0.55702 | 0.36424 | 0.10223 | 0.52553 | 0.062742 | 0.10786 | 0.17061 | -0.001206 | -0.002412 | -0.0001853 | -0.00037061 | 0.042373 | 0.042236 | -0.059823 | -0.059631
0.01 | 0.99 | 0.05 | 0.1 | 0.30549 | 0.51098 | -0.20167 | 0.69666 | 0.066373 | 0.51659 | 0.059582 | 0.51489 | -0.2122 | -0.91132 | 0.72861 | -0.4726 | -0.57885 | 0.3592 | 0.13305 | 0.53321 | 0.060969 | 0.10433 | 0.1653 | -0.0012473 | -0.0024946 | -0.00024376 | -0.00048752 | 0.041521 | 0.041385 | -0.058732 | -0.058539
0.01 | 0.99 | 0.05 | 0.1 | 0.30611 | 0.51223 | -0.20155 | 0.6969 | 0.066529 | 0.51663 | 0.059613 | 0.5149 | -0.23296 | -0.93201 | 0.75798 | -0.44333 | -0.60024 | 0.35429 | 0.16332 | 0.54074 | 0.059267 | 0.10092 | 0.16018 | -0.001285 | -0.00257 | -0.00029905 | -0.00059811 | 0.040691 | 0.040554 | -0.05764 | -0.057447
0.01 | 0.99 | 0.05 | 0.1 | 0.30676 | 0.51351 | -0.2014 | 0.6972 | 0.066689 | 0.51667 | 0.05965 | 0.51491 | -0.2533 | -0.95229 | 0.7868 | -0.4146 | -0.62121 | 0.34951 | 0.19303 | 0.54811 | 0.057632 | 0.097634 | 0.15527 | -0.0013194 | -0.0026387 | -0.00035126 | -0.00070252 | 0.03988 | 0.039744 | -0.056549 | -0.056357
0.01 | 0.99 | 0.05 | 0.1 | 0.30742 | 0.51483 | -0.20122 | 0.69755 | 0.066854 | 0.51671 | 0.059694 | 0.51492 | -0.27324 | -0.97216 | 0.81507 | -0.38642 | -0.64177 | 0.34485 | 0.22218 | 0.55532 | 0.056061 | 0.094475 | 0.15054 | -0.0013505 | -0.002701 | -0.00040047 | -0.00080093 | 0.039089 | 0.038954 | -0.055464 | -0.055272
0.01 | 0.99 | 0.05 | 0.1 | 0.30809 | 0.51618 | -0.20102 | 0.69795 | 0.067023 | 0.51675 | 0.059744 | 0.51493 | -0.29279 | -0.99164 | 0.8428 | -0.35879 | -0.66192 | 0.34031 | 0.25077 | 0.56237 | 0.054552 | 0.091436 | 0.14599 | -0.0013786 | -0.0027572 | -0.00044676 | -0.00089352 | 0.038319 | 0.038184 | -0.054386 | -0.054194
0.01 | 0.99 | 0.05 | 0.1 | 0.30878 | 0.51756 | -0.2008 | 0.6984 | 0.067195 | 0.51679 | 0.0598 | 0.51495 | -0.31195 | -1.0107 | 0.87 | -0.33169 | -0.68168 | 0.33589 | 0.2788 | 0.56925 | 0.053101 | 0.088514 | 0.14161 | -0.0014038 | -0.0028077 | -0.00049024 | -0.00098047 | 0.037568 | 0.037434 | -0.053317 | -0.053126
0.01 | 0.99 | 0.05 | 0.1 | 0.30948 | 0.51897 | -0.20055 | 0.69889 | 0.067371 | 0.51684 | 0.059861 | 0.51496 | -0.33073 | -1.0294 | 0.89665 | -0.30513 | -0.70106 | 0.33158 | 0.30629 | 0.57598 | 0.051706 | 0.085706 | 0.13741 | -0.0014263 | -0.0028527 | -0.000531 | -0.001062 | 0.036836 | 0.036703 | -0.05226 | -0.05207
0.01 | 0.99 | 0.05 | 0.1 | 0.3102 | 0.52039 | -0.20029 | 0.69942 | 0.067549 | 0.51688 | 0.059928 | 0.51498 | -0.34915 | -1.0478 | 0.92278 | -0.27909 | -0.72006 | 0.32738 | 0.33324 | 0.58255 | 0.050365 | 0.083009 | 0.13337 | -0.0014463 | -0.0028926 | -0.00056916 | -0.0011383 | 0.036124 | 0.035991 | -0.051216 | -0.051027
0.01 | 0.99 | 0.05 | 0.1 | 0.31092 | 0.52184 | -0.2 | 0.69999 | 0.06773 | 0.51693 | 0.059999 | 0.515 | -0.36721 | -1.0658 | 0.94839 | -0.25358 | -0.7387 | 0.32329 | 0.35966 | 0.58896 | 0.049075 | 0.080418 | 0.12949 | -0.0014639 | -0.0029278 | -0.00060482 | -0.0012096 | 0.03543 | 0.035297 | -0.050187 | -0.049999
0.01 | 0.99 | 0.05 | 0.1 | 0.31165 | 0.5233 | -0.1997 | 0.7006 | 0.067913 | 0.51697 | 0.060074 | 0.51501 | -0.38493 | -1.0834 | 0.97348 | -0.22858 | -0.75698 | 0.3193 | 0.38554 | 0.59521 | 0.047834 | 0.07793 | 0.12576 | -0.0014792 | -0.0029584 | -0.00063809 | -0.0012762 | 0.034754 | 0.034622 | -0.049174 | -0.048988
0.01 | 0.99 | 0.05 | 0.1 | 0.31239 | 0.52478 | -0.19938 | 0.70123 | 0.068098 | 0.51702 | 0.060154 | 0.51503 | -0.4023 | -1.1008 | 0.99807 | -0.20409 | -0.77492 | 0.31542 | 0.41091 | 0.60131 | 0.046639 | 0.075542 | 0.12218 | -0.0014925 | -0.0029849 | -0.00066908 | -0.0013382 | 0.034096 | 0.033965 | -0.048178 | -0.047993
0.01 | 0.99 | 0.05 | 0.1 | 0.31314 | 0.52627 | -0.19905 | 0.7019 | 0.068284 | 0.51706 | 0.060238 | 0.51505 | -0.41935 | -1.1177 | 1.0222 | -0.18009 | -0.79253 | 0.31163 | 0.43577 | 0.60725 | 0.045489 | 0.073249 | 0.11874 | -0.0015038 | -0.0030075 | -0.00069789 | -0.0013958 | 0.033456 | 0.033326 | -0.0472 | -0.047017
0.01 | 0.99 | 0.05 | 0.1 | 0.31389 | 0.52778 | -0.1987 | 0.7026 | 0.068472 | 0.51711 | 0.060325 | 0.51508 | -0.43608 | -1.1344 | 1.0458 | -0.15658 | -0.8098 | 0.30793 | 0.46012 | 0.61304 | 0.044382 | 0.071048 | 0.11543 | -0.0015132 | -0.0030265 | -0.00072464 | -0.0014493 | 0.032833 | 0.032703 | -0.046241 | -0.046059
0.01 | 0.99 | 0.05 | 0.1 | 0.31465 | 0.52929 | -0.19834 | 0.70333 | 0.068661 | 0.51716 | 0.060416 | 0.5151 | -0.45249 | -1.1508 | 1.0689 | -0.13355 | -0.82676 | 0.30433 | 0.48399 | 0.61869 | 0.043315 | 0.068936 | 0.11225 | -0.001521 | -0.0030421 | -0.00074942 | -0.0014988 | 0.032226 | 0.032098 | -0.045302 | -0.045121
0.01 | 0.99 | 0.05 | 0.1 | 0.31541 | 0.53081 | -0.19796 | 0.70408 | 0.068852 | 0.51721 | 0.060509 | 0.51512 | -0.46861 | -1.1668 | 1.0915 | -0.11099 | -0.84341 | 0.30082 | 0.50737 | 0.62419 | 0.042287 | 0.066908 | 0.1092 | -0.0015273 | -0.0030546 | -0.00077235 | -0.0015447 | 0.031636 | 0.031508 | -0.044382 | -0.044203
0.01 | 0.99 | 0.05 | 0.1 | 0.31617 | 0.53234 | -0.19758 | 0.70485 | 0.069043 | 0.51725 | 0.060606 | 0.51515 | -0.48443 | -1.1826 | 1.1137 | -0.08889 | -0.85976 | 0.29739 | 0.53029 | 0.62955 | 0.041296 | 0.064962 | 0.10626 | -0.0015321 | -0.0030642 | -0.00079352 | -0.001587 | 0.031061 | 0.030934 | -0.043482 | -0.043305
0.01 | 0.99 | 0.05 | 0.1 | 0.31694 | 0.53387 | -0.19718 | 0.70564 | 0.069234 | 0.5173 | 0.060705 | 0.51517 | -0.49996 | -1.198 | 1.1355 | -0.067237 | -0.87581 | 0.29405 | 0.55274 | 0.63477 | 0.040341 | 0.063094 | 0.10343 | -0.0015355 | -0.0030711 | -0.00081302 | -0.001626 | 0.030502 | 0.030376 | -0.042602 | -0.042427
0.01 | 0.99 | 0.05 | 0.1 | 0.3177 | 0.53541 | -0.19677 | 0.70645 | 0.069426 | 0.51735 | 0.060807 | 0.5152 | -0.51521 | -1.2132 | 1.1568 | -0.046024 | -0.89158 | 0.29078 | 0.57474 | 0.63986 | 0.03942 | 0.0613 | 0.10072 | -0.0015378 | -0.0030755 | -0.00083096 | -0.0016619 | 0.029957 | 0.029833 | -0.041743 | -0.04157
0.01 | 0.99 | 0.05 | 0.1 | 0.31847 | 0.53695 | -0.19636 | 0.70728 | 0.069618 | 0.5174 | 0.060911 | 0.51522 | -0.53019 | -1.2281 | 1.1776 | -0.025239 | -0.90708 | 0.2876 | 0.5963 | 0.64481 | 0.038531 | 0.059578 | 0.098109 | -0.0015389 | -0.0030777 | -0.00084741 | -0.0016948 | 0.029427 | 0.029304 | -0.040905 | -0.040733
0.01 | 0.99 | 0.05 | 0.1 | 0.31924 | 0.53848 | -0.19593 | 0.70813 | 0.069811 | 0.51745 | 0.061017 | 0.51525 | -0.5449 | -1.2428 | 1.1981 | -0.0048722 | -0.9223 | 0.28449 | 0.61744 | 0.64964 | 0.037672 | 0.057924 | 0.095597 | -0.0015389 | -0.0030778 | -0.00086247 | -0.0017249 | 0.028912 | 0.028789 | -0.040087 | -0.039916
0.01 | 0.99 | 0.05 | 0.1 | 0.32001 | 0.54002 | -0.1955 | 0.70899 | 0.070003 | 0.51749 | 0.061124 | 0.51528 | -0.55936 | -1.2572 | 1.2181 | 0.015086 | -0.93725 | 0.28146 | 0.63815 | 0.65434 | 0.036844 | 0.056335 | 0.09318 | -0.001538 | -0.003076 | -0.00087621 | -0.0017524 | 0.02841 | 0.028288 | -0.039289 | -0.03912
0.01 | 0.99 | 0.05 | 0.1 | 0.32078 | 0.54156 | -0.19506 | 0.70987 | 0.070195 | 0.51754 | 0.061234 | 0.5153 | -0.57356 | -1.2713 | 1.2378 | 0.034646 | -0.95196 | 0.27849 | 0.65845 | 0.65891 | 0.036044 | 0.054809 | 0.090853 | -0.0015362 | -0.0030724 | -0.00088872 | -0.0017774 | 0.027921 | 0.0278 | -0.038511 | -0.038344
0.01 | 0.99 | 0.05 | 0.1 | 0.32155 | 0.5431 | -0.19462 | 0.71076 | 0.070387 | 0.51759 | 0.061345 | 0.51533 | -0.58752 | -1.2852 | 1.257 | 0.053818 | -0.96641 | 0.2756 | 0.67836 | 0.66337 | 0.035271 | 0.053343 | 0.088614 | -0.0015336 | -0.0030672 | -0.00090007 | -0.0018001 | 0.027445 | 0.027325 | -0.037752 | -0.037588
0.01 | 0.99 | 0.05 | 0.1 | 0.32232 | 0.54463 | -0.19417 | 0.71166 | 0.070579 | 0.51764 | 0.061457 | 0.51536 | -0.60124 | -1.2989 | 1.2759 | 0.072612 | -0.98062 | 0.27277 | 0.69788 | 0.66772 | 0.034524 | 0.051933 | 0.086457 | -0.0015303 | -0.0030605 | -0.00091034 | -0.0018207 | 0.026982 | 0.026863 | -0.037014 | -0.036851
0.01 | 0.99 | 0.05 | 0.1 | 0.32308 | 0.54616 | -0.19371 | 0.71257 | 0.07077 | 0.51769 | 0.061571 | 0.51539 | -0.61473 | -1.3123 | 1.2944 | 0.091037 | -0.99459 | 0.27001 | 0.71702 | 0.67195 | 0.033802 | 0.050578 | 0.08438 | -0.0015263 | -0.0030525 | -0.00091958 | -0.0018392 | 0.02653 | 0.026413 | -0.036294 | -0.036133
0.01 | 0.99 | 0.05 | 0.1 | 0.32384 | 0.54769 | -0.19326 | 0.71349 | 0.070961 | 0.51773 | 0.061686 | 0.51542 | -0.628 | -1.3255 | 1.3126 | 0.1091 | -1.0083 | 0.26731 | 0.73579 | 0.67607 | 0.033103 | 0.049275 | 0.082378 | -0.0015216 | -0.0030433 | -0.00092786 | -0.0018557 | 0.026091 | 0.025974 | -0.035594 | -0.035434
0.01 | 0.99 | 0.05 | 0.1 | 0.3246 | 0.54921 | -0.19279 | 0.71442 | 0.071151 | 0.51778 | 0.061802 | 0.51545 | -0.64104 | -1.3385 | 1.3304 | 0.12682 | -1.0218 | 0.26467 | 0.7542 | 0.68009 | 0.032428 | 0.048021 | 0.080449 | -0.0015165 | -0.003033 | -0.00093525 | -0.0018705 | 0.025663 | 0.025547 | -0.034911 | -0.034754
0.01 | 0.99 | 0.05 | 0.1 | 0.32536 | 0.55073 | -0.19232 | 0.71535 | 0.071341 | 0.51783 | 0.061919 | 0.51547 | -0.65388 | -1.3513 | 1.3478 | 0.1442 | -1.0351 | 0.26209 | 0.77227 | 0.68401 | 0.031774 | 0.046815 | 0.078589 | -0.0015108 | -0.0030216 | -0.0009418 | -0.0018836 | 0.025246 | 0.025131 | -0.034247 | -0.034092
0.01 | 0.99 | 0.05 | 0.1 | 0.32612 | 0.55224 | -0.19185 | 0.71629 | 0.07153 | 0.51787 | 0.062037 | 0.5155 | -0.6665 | -1.3638 | 1.3649 | 0.16124 | -1.0482 | 0.25957 | 0.78999 | 0.68783 | 0.031141 | 0.045654 | 0.076795 | -0.0015047 | -0.0030094 | -0.00094756 | -0.0018951 | 0.024839 | 0.024726 | -0.033601 | -0.033447
0.01 | 0.99 | 0.05 | 0.1 | 0.32687 | 0.55374 | -0.19138 | 0.71724 | 0.071718 | 0.51792 | 0.062155 | 0.51553 | -0.67892 | -1.3762 | 1.3817 | 0.17797 | -1.0611 | 0.2571 | 0.80738 | 0.69155 | 0.030529 | 0.044536 | 0.075065 | -0.0014981 | -0.0029963 | -0.00095258 | -0.0019052 | 0.024443 | 0.024331 | -0.032972 | -0.03282
0.01 | 0.99 | 0.05 | 0.1 | 0.32762 | 0.55524 | -0.1909 | 0.71819 | 0.071905 | 0.51797 | 0.062274 | 0.51556 | -0.69114 | -1.3884 | 1.3982 | 0.19438 | -1.0738 | 0.25468 | 0.82445 | 0.69518 | 0.029935 | 0.043459 | 0.073395 | -0.0014912 | -0.0029825 | -0.00095692 | -0.0019138 | 0.024058 | 0.023946 | -0.032359 | -0.032209
0.01 | 0.99 | 0.05 | 0.1 | 0.32837 | 0.55673 | -0.19042 | 0.71915 | 0.072091 | 0.51802 | 0.062394 | 0.51559 | -0.70317 | -1.4003 | 1.4144 | 0.21048 | -1.0863 | 0.25232 | 0.84121 | 0.69872 | 0.02936 | 0.042422 | 0.071783 | -0.001484 | -0.002968 | -0.00096062 | -0.0019212 | 0.023681 | 0.023571 | -0.031764 | -0.031615
0.01 | 0.99 | 0.05 | 0.1 | 0.32911 | 0.55821 | -0.18994 | 0.72011 | 0.072277 | 0.51806 | 0.062514 | 0.51562 | -0.71501 | -1.4121 | 1.4303 | 0.22629 | -1.0985 | 0.25001 | 0.85766 | 0.70217 | 0.028803 | 0.041423 | 0.070226 | -0.0014765 | -0.0029529 | -0.00096371 | -0.0019274 | 0.023315 | 0.023205 | -0.031184 | -0.031037

## LR Charts
Iteration | LR_0.001 | LR_0.01 | LR_0.1 | LR_0.2 | Iteration | LR_0.5 | LR_1 | LR_2 | LR_5 | LR_10
1 | 0.25123 | 0.25123 | 0.25123 | 0.25123 | 1 | 0.25123 | 0.25123 | 0.25123 | 0.25123 | 0.25123
2 | 0.25121 | 0.25107 | 0.24963 | 0.24804 | 2 | 0.24328 | 0.23544 | 0.22014 | 0.1774 | 0.11815
3 | 0.2512 | 0.25091 | 0.24804 | 0.24488 | 3 | 0.23555 | 0.22056 | 0.19274 | 0.12667 | 0.06446
4 | 0.25118 | 0.25075 | 0.24646 | 0.24176 | 4 | 0.22805 | 0.2066 | 0.16897 | 0.093734 | 0.042125
5 | 0.25117 | 0.25059 | 0.24489 | 0.23867 | 5 | 0.22078 | 0.19354 | 0.14859 | 0.072243 | 0.030653
6 | 0.25115 | 0.25043 | 0.24332 | 0.23562 | 6 | 0.21373 | 0.18137 | 0.13123 | 0.057727 | 0.023814
7 | 0.25113 | 0.25027 | 0.24177 | 0.2326 | 7 | 0.2069 | 0.17007 | 0.1165 | 0.047512 | 0.019322
8 | 0.25112 | 0.25011 | 0.24022 | 0.22962 | 8 | 0.20031 | 0.15959 | 0.104 | 0.040043 | 0.016165
9 | 0.2511 | 0.24995 | 0.23869 | 0.22668 | 9 | 0.19393 | 0.14989 | 0.093376 | 0.034399 | 0.013837
10 | 0.25109 | 0.24979 | 0.23716 | 0.22377 | 10 | 0.18778 | 0.14094 | 0.084308 | 0.030014 | 0.012055
11 | 0.25107 | 0.24963 | 0.23564 | 0.2209 | 11 | 0.18184 | 0.13267 | 0.076533 | 0.026527 | 0.010651
12 | 0.25105 | 0.24947 | 0.23413 | 0.21807 | 12 | 0.17612 | 0.12504 | 0.069832 | 0.023698 | 0.0095181
13 | 0.25104 | 0.24932 | 0.23263 | 0.21527 | 13 | 0.17061 | 0.118 | 0.064025 | 0.021363 | 0.0085867
14 | 0.25102 | 0.24916 | 0.23114 | 0.2125 | 14 | 0.1653 | 0.11151 | 0.058963 | 0.019409 | 0.0078085
15 | 0.25101 | 0.249 | 0.22965 | 0.20978 | 15 | 0.16018 | 0.10552 | 0.054526 | 0.017753 | 0.0071493
16 | 0.25099 | 0.24884 | 0.22818 | 0.20709 | 16 | 0.15527 | 0.09998 | 0.050618 | 0.016333 | 0.0065845
17 | 0.25097 | 0.24868 | 0.22671 | 0.20443 | 17 | 0.15054 | 0.094865 | 0.047155 | 0.015105 | 0.0060955
18 | 0.25096 | 0.24852 | 0.22526 | 0.20181 | 18 | 0.14599 | 0.090131 | 0.044074 | 0.014032 | 0.0056684
19 | 0.25094 | 0.24836 | 0.22381 | 0.19923 | 19 | 0.14161 | 0.085748 | 0.041319 | 0.013089 | 0.0052924
20 | 0.25093 | 0.2482 | 0.22237 | 0.19668 | 20 | 0.13741 | 0.081683 | 0.038845 | 0.012254 | 0.0049591
21 | 0.25091 | 0.24805 | 0.22094 | 0.19417 | 21 | 0.13337 | 0.07791 | 0.036614 | 0.01151 | 0.0046618
22 | 0.25089 | 0.24789 | 0.21952 | 0.19169 | 22 | 0.12949 | 0.074402 | 0.034594 | 0.010843 | 0.004395
23 | 0.25088 | 0.24773 | 0.21811 | 0.18925 | 23 | 0.12576 | 0.071138 | 0.032758 | 0.010243 | 0.0041545
24 | 0.25086 | 0.24757 | 0.21671 | 0.18684 | 24 | 0.12218 | 0.068095 | 0.031085 | 0.0096998 | 0.0039366
25 | 0.25085 | 0.24741 | 0.21532 | 0.18446 | 25 | 0.11874 | 0.065256 | 0.029555 | 0.0092063 | 0.0037383
26 | 0.25083 | 0.24725 | 0.21393 | 0.18212 | 26 | 0.11543 | 0.062602 | 0.028151 | 0.0087561 | 0.0035572
27 | 0.25081 | 0.2471 | 0.21256 | 0.17982 | 27 | 0.11225 | 0.06012 | 0.026859 | 0.008344 | 0.0033913
28 | 0.2508 | 0.24694 | 0.21119 | 0.17755 | 28 | 0.1092 | 0.057793 | 0.025667 | 0.0079654 | 0.0032386
29 | 0.25078 | 0.24678 | 0.20984 | 0.17531 | 29 | 0.10626 | 0.055611 | 0.024565 | 0.0076167 | 0.0030978
30 | 0.25077 | 0.24662 | 0.20849 | 0.1731 | 30 | 0.10343 | 0.053561 | 0.023543 | 0.0072944 | 0.0029676
31 | 0.25075 | 0.24647 | 0.20715 | 0.17093 | 31 | 0.10072 | 0.051633 | 0.022594 | 0.0069958 | 0.0028467
32 | 0.25074 | 0.24631 | 0.20582 | 0.16879 | 32 | 0.098109 | 0.049818 | 0.02171 | 0.0067184 | 0.0027344
33 | 0.25072 | 0.24615 | 0.2045 | 0.16668 | 33 | 0.095597 | 0.048106 | 0.020884 | 0.0064602 | 0.0026296
34 | 0.2507 | 0.24599 | 0.20318 | 0.1646 | 34 | 0.09318 | 0.046491 | 0.020113 | 0.0062192 | 0.0025318
35 | 0.25069 | 0.24584 | 0.20188 | 0.16255 | 35 | 0.090853 | 0.044964 | 0.019391 | 0.0059939 | 0.0024403
36 | 0.25067 | 0.24568 | 0.20059 | 0.16054 | 36 | 0.088614 | 0.04352 | 0.018713 | 0.0057828 | 0.0023544
37 | 0.25066 | 0.24552 | 0.1993 | 0.15855 | 37 | 0.086457 | 0.042153 | 0.018076 | 0.0055847 | 0.0022738
38 | 0.25064 | 0.24537 | 0.19802 | 0.1566 | 38 | 0.08438 | 0.040856 | 0.017476 | 0.0053984 | 0.0021979
39 | 0.25062 | 0.24521 | 0.19676 | 0.15468 | 39 | 0.082378 | 0.039626 | 0.016911 | 0.0052229 | 0.0021263
40 | 0.25061 | 0.24505 | 0.1955 | 0.15278 | 40 | 0.080449 | 0.038457 | 0.016377 | 0.0050574 | 0.0020588
41 | 0.25059 | 0.2449 | 0.19425 | 0.15092 | 41 | 0.078589 | 0.037346 | 0.015872 | 0.0049011 | 0.0019949
42 | 0.25058 | 0.24474 | 0.193 | 0.14908 | 42 | 0.076795 | 0.036289 | 0.015395 | 0.0047532 | 0.0019345
43 | 0.25056 | 0.24458 | 0.19177 | 0.14727 | 43 | 0.075065 | 0.035282 | 0.014942 | 0.004613 | 0.0018771
44 | 0.25054 | 0.24443 | 0.19055 | 0.14549 | 44 | 0.073395 | 0.034321 | 0.014512 | 0.0044801 | 0.0018227
45 | 0.25053 | 0.24427 | 0.18933 | 0.14374 | 45 | 0.071783 | 0.033405 | 0.014104 | 0.0043539 | 0.0017711
46 | 0.25051 | 0.24411 | 0.18812 | 0.14202 | 46 | 0.070226 | 0.03253 | 0.013716 | 0.0042339 | 0.0017219